## Sheet1
POWER SUPPLY
INPUT VALUES
[8 empty] | a | 1.2 | x | 304.5613
Description | MIN | TYP | MAX |  |  |  |  | b | -560.0287 | y | 0
Input Voltage (VIN) VAC | 100 | 230 | 240 |  |  |  |  | c | 88920.0475 | LHS (y) | 0
Input frequency (fs) Hz | 45 | 50 | 65 |  |  |  |  | d | -9035134.9997 | RHS(ax^3+bx^2+cx+d) | -2.943e-07
[10 empty] | Difference | 8.6611e-14
EMI FILTER VALUES
Description | MIN | TYP | MAX
Input Voltage (VIN) VAC | 100 | 230 | 240
Output Voltage (Vout,rms) VAC | 96 | 220.0001 | 230
RECTIFIER VALUES
Description | MIN | TYP | MAX |  |  | 1 | 0
Input Voltage (VIN) VAC | 96 | 220.0001 | 230
Input frequency (fs) Hz | 45 | 50 | 65 |  |  |  |  | a | 401.705 | x | 0.25388
Maximum forward voltage drop (VFWD) V | - | 1.6 | - |  |  |  |  | b | -503.5671 | y | 0
Output Capacitor Value (COUT) F |  | 0.0015 | 1500 |  |  |  |  | c | 101.9536 | LHS (y) | 0
Output Power (POUT) W |  | 600 | 600 | [6 empty] | RHS (ax^2+bx+c) | -4.8317e-13
Voltage Doubler Output Voltage (VOUT) V | - | 609.1225 | - | [6 empty] | Difference | 2.3345e-25
Voltage Doubler Output Voltage Transient (ΔVCpk-pk) V | - | 26.2632 | -
Output Voltage (VOUT,rms) V | - | 596.0391 | -
Ideal Output Voltage (VOUT,max,ideal) V |  | 304.5613
Output Voltage (VOUT,max) V | - | 302.9613 | -
Allowable Output Voltage Transient (ΔVCpk-pk) V | - | 16.3316 | -
Output Voltage (VOUT,rms) V |  | 296.4329
Equivalent resistance (Rth) Ω | - | 154.633 | -
BOOST CONVERTER VALUES
Description | MIN | TYP | MAX
Input Voltage (VIN) VDC | 256.99 | 296.4329 | 324.25
Switching frequency (fsw) Hz | - | 100000 | -
Expected Output Voltage (VOUT) V |  | 400
Output Power (POUT) W | 0 | 600 | 600
Output Current (IOUT) | 0 | 1.5 | 1.82
Maximum forward voltage drop (VFWD) V | - | 1.6 | -
RDS(ON) Ω | 0.063 | 0.07 | 0.164
Inductor equivalent resistnce (rL) Ω | - | 0.009 | -
Duty Ratio (δ) |  | 0.25388
Adjustable Duty Ratio (δ) |  | 0.254 | 2540
Output Inductor (L) H |  | 0.001 | 1000
Allowable Output current Transient (ΔiLpk-pk) A |  | 0.40214
Actual Output current Transient (ΔiLpk-pk) A |  | 0.7528
Output Capacitor Value (COUT) F |  | 0.000704 | 704
Allowable Output Voltage Transient (ΔVCpk-pk) V | - | - | 8
Actual Output Voltage Transient (ΔVCpk-pk) V |  | 2.7161 | 600
Actual Output AVE Voltage (VOUT,ave) V |  | 400.0648
Actual Output RMS Voltage (VOUT,rms) V |  | 397.3488
Equivalent resistance (Rth) Ω | - | 266.7531 | -
UC3854/Boost VALUES
Description | MIN | TYP | MAX
Output Power (POUT) W | 0 | 500 | 600
Input Voltage (VIN) VAC | 100 | 230 | 240 | 200
Input frequency (fs) Hz | 45 | 50 | 65
Actual Output AVE Voltage (VOUT,ave) V | 350 | 400 | 400
Switching frequency (fsw) Hz | - | 100000 | - |  | 10000
Maximum peak line current (Ipk) A | - | 7.0711 | -
Allowable Output current Transient (ΔiLpk-pk) A | - | 1.4142 | -
Hypothetical duty ratio (D) | - | 0.64645 | -
Inductor (L) H | - | 0.00064645 | -
Chosen inductor Value (L) H | 0.00065 | 0.0043 | 0.0043 |  | 4300
Output Capacitor Value (COUT) F | - | 0.00059259 | -
Chosen output Capacitor Value (COUT) F | 0.00059259 | 0.0017 | 0.0037 |  | 1700
Sense Resistor Voltage (Vrs) V | 0 | 1 | 5 |  | 100
Sense Resistor (Rs) Ω | - | 0.12856 | -
Chosen sense resistor (Rs) Ω | 0.12856 | 0.25 | 0.5 |  | 250
Sense Resistor Power (Rs) (W) | - | 15.125 | -
Maximum Current Peak (Ipk(max)) A | - | 7.7782 | -
Actual Peak sense resistor Voltage (VRs(pk)) V | - | 1.9445 | -
Peak sense resistor overload Voltage (VRs(ovld)) V |  | 2.1779
Reference Voltage (Vref) V | - | 7.5 | -
Independent peak current resistor (Rpk1) Ω | 0 | 10000 | 20000 |  | 10000
Independent peak current resistor (Rpk2) Ω |  | 2900
Minimum average line Voltage (Vin(ave)) V |  | 90
Rff1 Ω | 0 | 1000000 | 15000000 |  | 1000
Rff2 Ω |  | 74000
Rff3 Ω |  | 17000
Maximum peak Voltage (Vpk(max)) V |  | 339.4113
Maximum multiplier input current (Imult(max)) A |  | 0.0006
Rvac Ω |  | 570000
Rb1 Ω |  | 140000
Iac(min) (A) |  | 0.00059546
Rset Ω |  | 3200
Rmo Ω |  | 900
Ct F |  | 3.9062e-09
ΔVRs V |  | 0.23256
Gca |  | 22.36
Rci Ω |  | 900
Rcz Ω |  | 20100
Current loop crossover frequency (fci) Hz |  | 15896.5134
Ccz F |  | 4.9811e-10
Ccp F |  | 7.9182e-11
Harmonic distortion budget (3rd harmonic) | 0% | 1% | 5% |  | 10
Output Voltage ripple (ΔVopk-pk) V |  | 1.1703
Voltage Error Amplifier gain (Gva) |  | 0.034181
Rvi Ω |  | 511000
Cvf F |  | 9.1121e-08
Rvd Ω |  | 10000
Pole frequency (fvi) Hz |  | 10
Rvf Ω |  | 175000
Gff |  | 0.015106
Pole frequency (fp) Hz |  | 12.2905
Cff1 F |  | 1.7499e-07
Cff2 F |  | 7.6173e-07
UCC28950 600-W, Phase-Shifted, Full-Bridge
| 0-30 V |  |  | 30-110 V
Description | MIN | TYP | MAX | MIN | TYP | MAX
Input Voltage (VIN) VDC | 0 | 397.3488 | 0 | 0 | 397.3488 | 0
Input frequency (fs) Hz | 0 | 0.000704 | 704 | 0 | 0 | 0
Maximum forward voltage drop (VFWD) V | - | 1.6 | - | - | 1.6 | -
Output Capacitor Value (COUT) F |  | 0.0015 | 1500 |  | 0.0015 | 1500
Output Power (POUT) W |  | 600 | 600 |  | 600 | 600
Voltage Doubler Output Voltage (VOUT) V | - | 0 | - | - | 0 | -
Voltage Doubler Output Voltage Transient (ΔVCpk-pk) V | - | 2247.744 | - | - | 2247.744 | -
Ideal Output Voltage (VOUT,max,ideal) V |  | 0 |  |  | 0
Output Voltage (VOUT,max) V | - | -1.6 | - | - | -1.6 | -
Allowable Output Voltage Transient (ΔVCpk-pk) V | - | 1127.072 | - | - | 1127.072 | -
Output Voltage (VOUT,rms) V |  | 650.7153 |  |  | 650.7153
Equivalent resistance (Rth) Ω | - | 176.4293 | - | - | 176.4293 | -