## Sheet1
STAGE 1 BOOST CONVERTER PARAMETERS
Rectifier Parameters
| Vs (VAC) | 120 |  |  |  | 230
| Tolerance (%) | 15 |  |  |  | 5
Vs (VAC) |  |  | 120 | 230
Tolerance (%) |  |  | 15 | 5
Po (W) |  |  | 600 | 600
fs (Hz) |  |  | 60 | 50
Tolerance (%) |  |  | 8.33 | 10
fsw (Hz) |  |  | 125000 | 125000
Vout (V) |  |  | 380 | 380
Current Distortion (%) |  |  | 10 | 10
Voltage Distortion (%) |  |  | 2 | 2
|  | NOMINAL |  | BOUNDARIES
| Vs (V) | 120 | 230 | 120 |  |  |  | 230
| Tolerance (%) | ±15 | ±5 | 15 |  | -15 |  | 5 |  | -5
| Vs boundaries (V) |  |  | 138 |  | 102 |  | 241.5 |  | 218.5
| Freq fs (Hz) | 60 | 50 | 60 |  | 60 |  | 50 |  | 50
| Tolerance (%) | ±9 | ±10 | 9 | -9 | 9 | -9 | 10 | -10 | 10 | -10
| Freq boundaries fs (Hz) |  |  | 65.4 | 54.6 | 65.4 | 54.6 | 55 | 45 | 55 | 45
| Rth (Ω) | 216.693 | 216.693 | 216.693 | 216.693 | 216.693 | 216.693 | 216.693 | 216.693 | 216.693 | 216.693
Calculated | Simulated Vo,ave (V) | 317.4557 | 316.243
Simulated Io,ave (A)
Simulated ΔVopk-pk (V)
| Vo,ave (V) | 216.0759 | 207.0728 | 248.4873 | 248.4873 | 183.6645 | 183.6645 | 217.4264 | 217.4264 | 196.7191 | 196.7191
| Favourable ΔVopk-pk (V) | 2.1608 | 2.0707 | 2.4849 | 2.4849 | 1.8366 | 1.8366 | 2.1743 | 2.1743 | 1.9672 | 1.9672
| ¦V02¦ | 144.0462 | 138.0455 | 165.6521 | 165.654 | 122.4385 | 122.4399 | 144.9472 | 144.9484 | 131.1427 | 131.1438
| ¦V04¦ | 28.8066 | 27.6073 | 33.1268 | 33.1283 | 24.485 | 24.4861 | 28.9872 | 28.9882 | 26.2265 | 26.2274
| ¦V06¦ | 12.3438 | 11.8305 | 14.1946 | 14.196 | 10.4917 | 10.4927 | 12.4215 | 12.4224 | 11.2385 | 11.2393
| ΔVopk-pk (V) | 147.416 | 141.2753 | 169.5273 | 169.5295 | 125.3028 | 125.3044 | 148.3382 | 148.3397 | 134.2108 | 134.2121
| L | 0.0022 | 0.0022 | 0.0022 | 0.0022 | 0.0022 | 0.0022 | 0.0022 | 0.0022 | 0.0022 | 0.0022
| C | 0.0005 | 0.0005 | 0.0005 | 0.0005 | 0.0005 | 0.0005 | 0.0005 | 0.0005 | 0.0005 | 0.0005
| Vin (V) | 328.4625 | 312.7588 | 378.7407 | 376.5306 | 279.9387 | 278.3052 | 329.549 | 326.9993 | 298.1634 | 295.8565
| Iin (A) | 1.8374 | 1.9304 | 1.5918 | 1.6012 | 2.1589 | 2.1716 | 1.8313 | 1.8457 | 2.0257 | 2.0417
| Pin (W) | 603.5182 | 603.7577 | 602.8874 | 602.9115 | 604.3475 | 604.3806 | 603.5025 | 603.5395 | 604.0036 | 604.0447
| η (%) | 99.4171 | 99.3776 | 99.5211 | 99.5171 | 99.2806 | 99.2752 | 99.4196 | 99.4135 | 99.3372 | 99.3304
| Vout (V) | 420 | 420 | 420 | 420 | 420 | 420 | 420 | 420 | 420 | 420
| Po (W) | 600 | 600 | 600 | 600 | 600 | 600 | 600 | 600 | 600 | 600
| Io (A) | 1.4286 | 1.4286 | 1.4286 | 1.4286 | 1.4286 | 1.4286 | 1.4286 | 1.4286 | 1.4286 | 1.4286
| a | -419.2 | -419.2 | -419.2 | -419.2 | -419.2 | -419.2 | -419.2 | -419.2 | -419.2 | -419.2
| b | 512.4375 | 528.1412 | 462.1593 | 464.3694 | 560.9613 | 562.5948 | 511.351 | 513.9007 | 542.7366 | 545.0435
| c | -93.2661 | -108.9698 | -42.9879 | -45.198 | -141.7898 | -143.4233 | -92.1796 | -94.7293 | -123.5652 | -125.8721
| δ1 | 0.22251 | 0.25997 | 0.10256 | 0.10783 | 0.33827 | 0.34217 | 0.21991 | 0.226 | 0.29479 | 0.3003
| δ2 | 0.99991 | 0.99991 | 0.99992 | 0.99992 | 0.9999 | 0.9999 | 0.99991 | 0.99991 | 0.9999 | 0.9999
| δ | 0.22251 | 0.25997 | 0.10256 | 0.10783 | 0.33827 | 0.34217 | 0.21991 | 0.226 | 0.29479 | 0.3003
| IL(ave) (A) | 1.8374 | 1.9304 | 1.5918 | 1.6012 | 2.1589 | 2.1716 | 1.8313 | 1.8457 | 2.0257 | 2.0417
| Vce(sat) (V) | 2.5 | 2.5 | 2.5 | 2.5 | 2.5 | 2.5 | 2.5 | 2.5 | 2.5 | 2.5
| Vfwd (V) | 1.7 | 1.7 | 1.7 | 1.7 | 1.7 | 1.7 | 1.7 | 1.7 | 1.7 | 1.7
| VLON (V) | 325.9258 | 310.2202 | 376.2088 | 373.9986 | 277.3956 | 275.7618 | 327.0124 | 324.4624 | 295.6228 | 293.3157
| VLOFF (V) | -93.2742 | -108.9798 | -42.9912 | -45.2014 | -141.8044 | -143.4382 | -92.1876 | -94.7376 | -123.5772 | -125.8843
| rL (Ω) | 0.02 | 0.02 | 0.02 | 0.02 | 0.02 | 0.02 | 0.02 | 0.02 | 0.02 | 0.02
| ΔVcpk-pk (V) | 8.4 | 8.4 | 8.4 | 8.4 | 8.4 | 8.4 | 8.4 | 8.4 | 8.4 | 8.4
| ΔiLpk-pk (A) | 0.18374 | 0.19304 | 0.15918 | 0.16012 | 0.21589 | 0.21716 | 0.18313 | 0.18457 | 0.20257 | 0.20417
| C (uF) | 0.30273 | 0.3537 | 0.13953 | 0.1467 | 0.46024 | 0.46554 | 0.2992 | 0.30748 | 0.40108 | 0.40857
| L (mH) | 3.1575 | 3.3422 | 1.939 | 2.0148 | 3.4772 | 3.476 | 3.1416 | 3.1783 | 3.4416 | 3.4513
| IL(max) (A) | 1.9293 | 2.0269 | 1.6714 | 1.6813 | 2.2668 | 2.2802 | 1.9229 | 1.938 | 2.127 | 2.1438
| IL(min) (A) | 1.7455 | 1.8339 | 1.5122 | 1.5212 | 2.0509 | 2.0631 | 1.7397 | 1.7534 | 1.9245 | 1.9396
| Isw(rms) (A) | 3.7465 | 0.89315 | 3.2612 | 3.2537 | 4.4122 | 4.4021 | 0.86175 | 0.83682 | 0.95246 | 0.92491
| Id(rms) (A) | 1.8267 | 1.9184 | 1.5842 | 1.5935 | 2.1433 | 2.1559 | 1.8207 | 1.8349 | 2.0123 | 2.028
| Vsw(max) (V) | 421.7 | 421.7 | 421.7 | 421.7 | 421.7 | 421.7 | 421.7 | 421.7 | 421.7 | 421.7
| Vd(max) (V) | -417.5 | -417.5 | -417.5 | -417.5 | -417.5 | -417.5 | -417.5 | -417.5 | -417.5 | -417.5
| VL(max) (V) | 325.9258 | 310.2202 | 376.2088 | 373.9986 | 277.3956 | 275.7618 | 327.0124 | 324.4624 | 295.6228 | 293.3157
Design Parameters:
|  | Inductor (mH) | Capacitor (uF) | Diode | MOSFET
| Value | 3.4772 | 0.46554 | - | -
| I (A) | 3.4203 | 2.1429 | 4.3118 | 8.8244
| V (V) | 376.2088 | 420 | 835 | 843.4